## 总表
统计表
说明：1.
填写单位（盖章）： | [9 empty] | 联系人： |  | 填报时间：
序号 | XXX | XXX | XXX | XXX | XXX |  | XXX
[5 empty] | XXX | XXX | XXX | XXX | XXX | XXX | XXX | XXX | XXX | XXX | XXX | XXX | XXX | XXX
例1 | XXX |  | 2 | 3 | XXX | 1 | XXX | XXX | XXX | XXX | XXX | XXX | XXX | XXX | XXX | XXX | XXX | XXX
例2 | XXX |  |  |  | XXX | 15 | XXX | XXX | XXX | XXX | XXX | XXX | XXX | XXX | XXX | XXX | XXX | XXX
例3 | XXX |  | 3 | 3 | XXX | 3 | XXX | XXX | XXX | XXX | XXX | XXX | XXX | XXX | XXX | XXX | XXX | XXX
4 | XXX | 33
5
6 | XXX | 3 | 42 | 122 | XXX | 54 | XXX | XX | XXX | XXX | XXX | XXX | XXX | XXX | XXX | XXX | XXX
7 | [8 empty] | XXX | XXX | XXX | XXX | XXX | XXX | XXX | XXX | XXX
8 | [7 empty] | XX | XXX | XXX | XXX | XXX | XXX | XXX | XXX | XXX | XXX
9 |  |  |  |  | XXX | 34 |  | XX | XXX
10
11
12
13
14
15
16
17
18
19
20
21
22
23
24
25
26
27
28
29
30
31
32
33
34
35
36
37
38
39
40

## 车辆技术配置要求
2026年度应急抢险车技术配置要求表
填报说明：1.其他未涉及要求请每项单独新增行； 2.技术参数无特殊要求可填无； 3.动力形式、牌照、变速形式、后轮胎数量为下拉选项； 4.红色为填写示例。
填报单位（盖章）： |  |  | 联系人： |  | 填报时间：
技术规格 | 例厢式皮卡 | 厢式皮卡 | 斗式皮卡 | 厢式货车 | 栏板货车 | 其他应急抢险车
最多乘坐人数 | 5 | 5 | 5 | 5 | 5
动力形式 | 汽油 | 汽油 | 汽油 | 柴油 | 柴油
牌照 | 蓝牌 | 蓝牌 | 蓝牌 | 蓝牌 | 蓝牌
变速形式 | 手动 | 自动 | 自动 | 自动 | 自动
排放标准 | 国Ⅵ（B） | 国Ⅵ（B），满足上牌条件 | 国Ⅵ（B），满足上牌条件 | 国Ⅵ（B），满足上牌条件 | 国Ⅵ（B），满足上牌条件
车辆颜色 | 黄色 | 黄色（整车工程黄） | 黄色（整车工程黄） | 黄色（整车工程黄） | 黄色（整车工程黄）
功率（kW） | 140 | ≥140 | ≥140 | ≥85 | ≥95
变速箱 | 8AT | ≥5AT | ≥5AT | ≥5AT | ≥5AT
发动机排量（L） | 1.95 | ≥1.95 | ≥1.95 | 2.5T>排量≥2.4T | 2.4T≤排量<2.5T
进气形式 | 涡轮增压 | 涡轮增压 | 涡轮增压 | 涡轮增压 | 涡轮增压
整车 长（mm） | 5200 | ≥5200 | ≤5500 | 5900≤长<6000 | 5900≤长<6000
整车 宽（mm） | 1800 | ≥1800 | ≤2000 | 1900≤宽≤2200 | ≤2000
整车 高（mm） | 1800 | ≥1800 | ≤2000 | 2700≤高≤3150 | ≤2400
货厢（斗） 长（mm） | 无 | / | ≥1400 | ≥3100 | ≥3100
货厢（斗） 宽（mm） | 无 | / | ≥1400 | ≥1800 | ≥1800
货厢（斗） 高（mm） | 无 | / | ≥400 | ≥1800 | ≥400
货斗改造要求 | 三面封闭后厢，与车身同色，整车车辆需在国家工信部有效公告，满足上牌规范要求。带专用工具箱、反光路锥、灭火器等 | 三面封闭后厢，与车身同色，整车车辆需在国家工信部有效公告，满足 上牌规范要求。带专用工具箱、反光路锥、灭火器等
货厢底板 |  | / |  | 防滑花纹地板 | 防滑花纹地板
整备质量（kg） | 2000 | 符合公告要求 | 符合公告要求 | 符合公告要求 | 符合公告要求
总质量（kg） | 2500 | 符合公告要求 | 符合公告要求 | 符合公告要求，≤4500KG | 符合公告要求，≤4500KG
车身轴距（mm） | 3000 | ≥3000 | ≥3000 | ≥3300 | ≥3300
轮胎规格 | 铝合金轮毂，符合公告要求 | 铝合金轮毂，符合公告要求 | 铝合金轮毂，符合公告要求 | 符合公告要求 | 符合公告要求
后轮胎数量 | 后单胎 | 后单胎 | 后单胎 | 后双胎 | 后双胎
前制动类型 | 通风盘式 | 通风盘式 | 通风盘式 | 鼓式 | 鼓式
后制动类型 | 盘刹 | 盘刹 | 鼓式 | 鼓式 | 鼓式
驱动方式 | 前置后驱 | 前置后驱 | 前置后驱 | 前置后驱 | 前置后驱
车辆类型 |  | 客车/货车 | / | / | /
倒车雷达 |  | 有 | 有 | 有 | 有
倒车影像 |  | 有 | 有 | 有 | 有
涂装要求 |  | 用不干胶制作采购人指定的 LOGO、文字等标志标识，在指定的位置进行 粘贴。其他喷涂需满足《中华人民共和国道路交通安全法实施条例》及 相关管理部门的要求 | 用不干胶制作采购人指定的 LOGO、文字等标志标识，在指定的位置进行 粘贴。其他喷涂需满足《中华人民共和国道路交通安全法实施条例》及 相关管理部门的要求 | 用不干胶制作采购人指定的 LOGO、文字等标志标识，在指定的位置进行 粘贴。其他喷涂需满足《中华人民共和国道路交通安全法实施条例》及 相关管理部门的要求 | 用不干胶制作采购人指定的 LOGO、文字等标志标识，在指定的位置进行 粘贴。其他喷涂需满足《中华人民共和国道路交通安全法实施条例》及 相关管理部门的要求
主副驾驶气囊 |  | 有 | 有
主动安全配置 |  | ABS+EBD | ABS+EBD
厢体前探头设计（前顶工具箱）
其他要求（可修改名称/添加行）